## sid
Top | Part | x | y | rot | val | type | line item | item | line item | mouser part | qty | manufacturer part | name | Open | Notes
TRUE | C1 | 16 | 15.84 | 180 | 4.7uF | C0402 | 2 | 0402 4.7uF 10% X5R 6.3v | 1 | 81-GRM155R61A104JA1D | 5 | GRM155R61A104JA01D | 0402 0.1uF 5% | open
TRUE | C2 | 13.67 | 17.79 | 270 | 2.2uF | C0402 | 18 | 2.2uF ac couple 0402 | 2 | 81-GRM155R60J475ME8D | 1 | GRM155R60J475ME87D | 0402 4.7uF 10% X5R 6.3v | Closed | Recommended on data sheet - 4.7uF intentional! |  | Must be xr5 or x7r
TRUE | C3 | 22.61 | 17.91 | 270 | 0.1uF | C0402 | 1 | 0402 0.1uF 5% | 3 | 80-CA064X223K1RAUTO | 1 | CA064X223K1RACAUTO | Capacitor Arrays & Networks 100volts .022uF 10% X7R AUTO | Closed | 18nF on simulation, but mouser have no stock. 22nF is ok, but prefer 18nF if possible.
TRUE | C4 | 24.13 | 17.91 | 270 | 1nF | C0402 | 4 | SMD/SMT 16V 1000pF C0G 0402 5% AEC-Q200 | 4 | 80-C0402C102J4GCAUTO | 1 | C0402C102J4GACAUTO | SMD/SMT 16V 1000pF C0G 0402 5% AEC-Q200 | Open | C0G dielectric/<5%, for ADC
TRUE | C5 | 10.41 | 23.11 | 90 | 0.1uF | C0402 | 1 | 0402 0.1uF 5% | 5 | 81-BLM15AX601SZ1D | 1 | BLM15AX601SZ1D | 0402 ferrite bead 600ohm at 100MHz | open
TRUE | C6 | 10.34 | 27.94 | 270 | 0.1uF | C0402 | 1 | 0402 0.1uF 5% | 6 | 81-LQM2HPN1R0MJ0L | 1 | LQM2HPN1R0MJ0L | 1008 1uH | Closed | Recommended on data sheet
TRUE | C7 | 10.36 | 42.16 | 270 | 0.1uF | C0402 | 1 | 0402 0.1uF 5% | 7 | 989-10M08SCU169C8G | 1 | 10M08SCU169C8G | max10 fpga | Closed | 08 stereo, 04 mono. TBD if stereo can fit in 04
TRUE | C8 | 21.95 | 48.21 | 90 | 0.1uF | C0402 | 1 | 0402 0.1uF 5% | 8 | 754-RR0510P-102D | 1 | RR0510P-102-D | 0402 1k | Open
TRUE | C9 | 24.79 | 50.7 | 0 | 2.2uF | C0402 | 18 | 2.2uF ac couple 0402 | 9 | 754-RR0510P-112D | 1 | RR0510P-112-D | 0402 1k1 | Open
TRUE | C10 | 24.79 | 49.33 | 0 | 2.2uF | C0402 | 18 | 2.2uF ac couple 0402 | 10 | 754-RR0510P-332D | 3 | RR0510P-332-D | 0402 3.3k 0.5% | Open | 1% or better
TRUE | CN1 | 24.54 | 47.34 | 180 | 18nF | R1206-8 | 3 | Capacitor Arrays & Networks 100volts .022uF 10% X7R AUTO | 11 | 754-RR0510P-103D | 4 | RR0510P-103-D | 0402 10k | Open
TRUE | FB1 | 10.41 | 19.05 | 90 | R0402 |  | 5 | 0402 ferrite bead 600ohm at 100MHz | 12 | 595-TPS62237DRYR | 1 | TPS62237DRYR | REG TPS62237 | Closed
TRUE | L1 | 18.67 | 17.84 | 270 | LQM2HPN1R0MJ0L | INDC1008X04 | 6 | 1008 1uH | 13 | 774-741C083561JP | 1 | 741C083561JP | res array 560ohm | Open | NB: size different from v3!
TRUE | R1 | 25.65 | 17.91 | 270 | 1k1 | R0402 | 9 | 0402 1k1 | 14 | 998-MIC94310-JYMTTR | 1 | MIC94310-JYMT-TR | 2.5V LDO Voltage Regulators 200mA Ripple Blocker, with Fixed Output Voltage Follower | Closed | Filtered 2.5V for ADC
TRUE | R2 | 10.36 | 31.5 | 270 | 10K | R0402 | 11 | 0402 10k | 15 | 595-SN74CB3T16211DGV | 1 | SN74CB3T16211DGVR | level conv (24) | Closed
TRUE | R3 | 10.36 | 34.49 | 90 | 10K | R0402 | 11 | 0402 10k | 16 | 771-74AHCT125BQ-G | 1 | 74AHCT125BQ,115 | buffer ttl level in x4 5v | Closed
TRUE | R4 | 10.36 | 38.04 | 90 | 1K | R0402 | 8 | 0402 1k | 17 | 511-TSV854IQ4T | 1 | TSV854IQ4T | tsv854 op amp | Closed
TRUE | R5 | 10.36 | 47.24 | 270 | 10K | R0402 | 11 | 0402 10k | 18 | 963-TMK105CBJ225KV-F | 2 | TMK105CBJ225KV-F | 2.2uF ac couple 0402 | Open
TRUE | R6 | 10.36 | 50.6 | 90 | 10K | R0402 | 11 | 0402 10k | 19 | 603-TC124-FR-0710KL | 1 | TC124-FR-0710KL | res array 10K 1% | Open | 1% (this and below set gain) | NB: size different from v3!
TRUE | R7 | 29.11 | 51.16 | 180 | 3k3 | R0402 | 10 | 0402 3.3k 0.5% | 20 | 603-YC124-JR-0720KL | 1 | YC124-JR-0720KL | res array 20k 1% | Open | 1% (BOM has 5% because mouser don't stock 1% of these, gain may be 5% off, but not the end of the world) | NB: size different from v3!
TRUE | R9 | 29.34 | 17.78 | 180 | 3k3 | R0402 | 10 | 0402 3.3k 0.5% | 21 | 200-TS114TAA | 2 | TS-114-T-AA | 14 pin machine header 2.54mm | Closed
TRUE | R10 | 29.34 | 16.3 | 0 | 3k3 | R0402 | 10 | 0402 3.3k 0.5% | 22
TRUE | R8 | 29.11 | 49.86 | 0 | 10k | R0402 | 11 | 0402 10k | 23
TRUE | REG1 | 16 | 17.64 | 270 | TPS62237DRYR | DRY6 | 12 | REG TPS62237 | 24
TRUE | REG2 | 21.03 | 17.65 | 270 | MIC94310-JYMT-TR | TDFN4_1P2X1P6_MCH | 14 | 2.5V LDO Voltage Regulators 200mA Ripple Blocker, with Fixed Output Voltage Follower | 25
TRUE | RN1 | 24.89 | 44.17 | 180 | 560 | 741-8 | 13 | res array 560ohm | 26
TRUE | RN6 | 15.3 | 42.36 | 180 | 10K | 741-8 | 19 | res array 10K 1% | 27
TRUE | RN7 | 15.3 | 45.36 | 180 | 20K | 741-8 | 20 | res array 20k 1% | 28
TRUE | U1 | 19.81 | 43.61 | 0 | TSV854IQ4T | QFN50P300X300X100-16N | 17 | tsv854 op amp | 29
TRUE | U2 | 19.81 | 36.5 | 90 | SN74CB3T16211SM | 56TVSOP_SMALL | 15 | level conv (24)
TRUE | U3 | 19.6 | 26 | 0 | MAX10 | U169SMALL | 7 | max10 fpga
#N/A
#N/A
#N/A
#N/A
#N/A
#N/A
#N/A
#N/A
#N/A
#N/A